## Arkusz1
zzz
CeNT 361-19/2021 - Formularz cenowy
Lp. | Opis elementów | liczba sztuk | Cena jednostkowa netto (PLN) | Stawka VAT (%) | Cena jednostkowa brutto (PLN) | Wartość netto (PLN) | Wartość brutto (PLN)
1 | 2 | 3 | 4 | 5 | 4(100%+5)=6 | 3x4=7 | 3x6=8
Zadanie 1
1 | wzmacniacz obrazu z fotokatodą o QE@800nm>15% lub QE@420nm>30% (wybór w momencie zamawiania), z fosforem o czasie zaniku miej niż 1us, rozmiar aktywny >12x12mm, z modułem zasilania i modułem bramkowania o czasie przełaczania<5ns | 1 |  |  | 0 | 0 | 0
2 | Laser diodowy z zewnętrzną wnęka tworzoną pomiędzy diodą laserową a siatką dyfrakcyjną, laser wyposażony w elektroniczny intefejs sterujący dostępny przez USB albo ethernet, laser prestrajalny w zakresie długości fali 765 nm - 805 nm, emituje minimum 80 mW w jednym modzie, wyposażony w izolator chroniący przed sprzężeniem zwrotnym, minimalny zakres strojenia bez skoków modowych 15 GHz | 4 |  |  | 0 | 0 | 0
3 | Wzmacniacz optyczny, umożliwiający wzmocnienie światła laserowego w zakresie długości fal 1250-1300 nm, minmalna moc wyjściowa w tym zakresie 1 W, minimalne wzmocnienie w tym zakresie 20 dB, wzmacniacz musi być zabezpieczony przed odbiciami wstecznymi przy pomocy izolatora optycznego o tłumieniu min. 60 dB, wzmacniacz wyposażony w elektroniczny interfejs sterujący dostępny poprzez interfejsy USB i/lub ethernet, możliwość chłodzenia wodą | 1 |  |  | 0 | 0 | 0
4 | Zasilacz z dowolnie nastawianymi ogranicznieniami prądu i napiecia, wydajność przynajmniej 350A 10V | 1 |  |  | 0 | 0 | 0
5 | przestrzenny modulator fazy światła umożliwijący wyświetlenie dowolnego obrazu, ponad 1,3Mpix, sterowanie jak dodatkowy monitor, migotanie w konfiguracji modulacji natężeniowej<1%, możliwość ustawienia transmisji z rozdzielczościa 1% dla każdego piksela osobno | 2 |  |  | 0 | 0 | 0
[6 empty] | SUMA | 0
Zadanie 2
Lustro dielekryczne, zniekształcenie frontu falowego mniejsze niż 633nm/8, grubość najmniej 6mm
1 | wsp. odbicia R>98% w zakresie 450-600 nm, średnica 0.5" | 50 |  |  | 0 | 0 | 0
2 | wsp. odbicia R>98% w zakresie 450-600 nm, średnica 1" | 50 |  |  | 0 | 0 | 0
3 | wsp. odbicia R>98% w zakresie 1200-1600 nm, średnica 0.5" | 100 |  |  | 0 | 0 | 0
4 | wsp. odbicia R>98% w zakresie 1200-1600 nm, średnica 1" | 50 |  |  | 0 | 0 | 0
5 | wsp. odbicia R>99.5% w zakresie 480-488 nm,, średnica 1" | 10 |  |  | 0 | 0 | 0
6 | wsp. odbicia R>99% w zakresie 700-900 nm, średnica 0.5" | 100 |  |  | 0 | 0 | 0
7 | wsp. odbicia R>99% w zakresie 700-900 nm, średnica 1" | 100 |  |  | 0 | 0 | 0
Lustra srebne, zniekształcenie frontu falowego mniejsze niż 633nm/8, grubość najmniej 6mm
8 | wklęsłe ROC=100mm | 5 |  |  | 0 | 0 | 0
9 | płaskie | 100 |  |  | 0 | 0 | 0
Lustro dielekryczne o kształcie D, grubość najmniej 6mm, wsp. odbicia R>99%
10 | dla zakresu 450-600nm, średnica 0.5" | 15 |  |  | 0 | 0 | 0
11 | dla zakresu 1200-1600nm, średnica 0.5" | 15 |  |  | 0 | 0 | 0
Płytka falowa (pół- lub ćwierćfalówka) zerowego rzędu, odbicie pokryć AR<0,2%, tolerancja opóźnienia (lambda/300), zniekształcenie frontu falowego <(lambda/8)
12 | o średnicy 0.5" na długość fali 480nm, HWP | 30 |  |  | 0 | 0 | 0
13 | o średnicy 0.5" na długość fali 480nm, QWP | 30 |  |  | 0 | 0 | 0
14 | o średnicy 0.5" na długość fali 780nm, HWP | 40 |  |  | 0 | 0 | 0
15 | o średnicy 0.5" na długość fali 780nm, QWP | 40 |  |  | 0 | 0 | 0
16 | o średnicy 0.5" na długość fali 1310nm HWP | 15 |  |  | 0 | 0 | 0
17 | o średnicy 0.5" na długość fali 1310nm QWP | 15 |  |  | 0 | 0 | 0
18 | o średnicy 0.5" na długość fali 1560nm HWP | 25 |  |  | 0 | 0 | 0
19 | o średnicy 0.5" na długość fali 1560nm QWP | 25 |  |  | 0 | 0 | 0
Modulator akustooptyczny, częstość fali radiowej 110 MHz
20 | długości fali światła 750-800 nm, maksymalny rozmiar wiązki światła 1 mm | 15 |  |  | 0 | 0 | 0
21 | długości fali światła 750-800 nm, maksymalny rozmiar wiązki światła 1.5 mm | 5 |  |  | 0 | 0 | 0
22 | długości fali światła 450-500 nm, maksymalny rozmiar wiązki światła 1 mm | 10 |  |  | 0 | 0 | 0
23 | długości fali światła 450-500 nm, maksymalny rozmiar wiązki światła 1.5 mm | 3 |  |  | 0 | 0 | 0
Modulator akustooptyczny, częstość fali radiowej 80 MHz
24 | prędkość fali dzwiękowej min. 4000 m/s, długości fali światła 1300-1600 nm, maksymalny rozmiar wiązki światła 0.7 mm | 1 |  |  | 0 | 0 | 0
Sterowniki do modulatorów akustooptycznych
25 | wzmacniacz RF o mocy nasycenia ponad 1W w zakresie 60MHz -- 500MHz, kable połaczeniowe z obu stron oraz zasilacz | 40 |  |  | 0 | 0 | 0
26 | 4 kanałowy syntetyzer DDS, 200MHz >1Vp-p, DAC 10bit >400MSPS, sterowanie układu DDS przez USB lub wprost cyfrowo, nastawne fazy między kanałami | 10 |  |  | 0 | 0 | 0
27 | Płytka interfejsowa między w/w syntezerem a płytką Z-turn XC7Z020 | 10 |  |  | 0 | 0 | 0
28 | 1 kanałowy syntetyzer DDS, DAC 14bit >=1GSPS, interfejs sterujący szeregowy i równoległy, możliwość zmiany nastaw z częstotliwością co najmniej 100 MHz | 10 |  |  | 0 | 0 | 0
29 | Płytka interfejsowa między w/w syntezerem a płytką Z-turn XC7Z020 | 10 |  |  | 0 | 0 | 0
Polaryzująca kostka światłodzieląca, ekstynkcja ponad 1:500
30 | o boku 0.5" na długość fali 900-1200 nm | 30 |  |  | 0 | 0 | 0
31 | o boku 0.5" na długość fali 1200-1600 nm | 10 |  |  | 0 | 0 | 0
32 | o boku 0.5" na długość fali 450-650 nm | 5 |  |  | 0 | 0 | 0
Światłowodowy modulator elektrooptyczny
33 | fazowy na zakres 1200-1400nm, pasmo modulacji (-3 dB) przynajmniej 20 GHz, insertion loss max. 4.5 dB | 5 |  |  | 0 | 0 | 0
34 | amplitudowy na zakres 1200-1400nm, pasmo modulacji (-3 dB) przynajmniej 20 GHz, insertion loss max. 4.5 dB | 5 |  |  | 0 | 0 | 0
35 | fazowy na zakres 1500-1600nm, pasmo modulacji (-3 dB) przynajmniej 20 GHz, insertion loss max. 4.5 dB | 5 |  |  | 0 | 0 | 0
Płytka elektroniczna z układem FPGA, dwoma wejściami RF oraz dwoma wyjściami RF, podłączeniem do komputera przy pomocy interfejsu USB oraz Ethernet
36 | z procesorem dwurdzeniowym, min 27k programowalnymi komórkami logicznymi, 512MB RAM, 14bit rozdzielczością ADC, 14bit rozdzielczością DAC, próbkowaniem min 120MS/s, kompatybilne z oprogramowaniem open-source do stabilizacji laserów i interferometrów | 15 |  |  | 0 | 0 | 0
37 | nakładka z syntezerem 1-10GHz, gniazdem na fotodiodę w formacie modułu SFP+ oraz mikserem mikrofalowym w/w sygnałów w zakresie 4--7GHz | 5 |  |  | 0 | 0 | 0
38 | interfejs (kable/przejściówki) do sterowania zasilaczem z części I | 1 |  |  | 0 | 0 | 0
39 | interfejs (kable/przejsciówki) do sterowania laserem z części I | 4 |  |  | 0 | 0 | 0
Filtr spektralny w oprawce o średnicy 25mm
40 | dla lasera o długości fali 780nm, szerokości spektralnej FWHM 40nm, blokujący OD>5 zakresy 200-750nm i 850-1200nm | 5 |  |  | 0 | 0 | 0
41 | dla lasera o długości fali 500nm, szerokości spektralnej FWHM 10nm | 15 |  |  | 0 | 0 | 0
42 | dla lasera o długości fali Longpass 1319 nm | 5 |  |  | 0 | 0 | 0
43 | dla lasera o długości fali przepuszczjący 480nm i 800nm, T>50% odbijający 1200nm | 10 |  |  | 0 | 0 | 0
44 | dla lasera o długości fali pass IR, refl 480 | 10 |  |  | 0 | 0 | 0
Detektory z fotodiodą
45 | o przełacznym wzmocninieniu w zakresie 1kV/A o paśmie >100kHz do 300kV/A, fotodioda Si | 10 |  |  | 0 | 0 | 0
46 | o wzmocnieniu >100V/A i paśmie >5MHz, fotodioda Si | 10 |  |  | 0 | 0 | 0
47 | o wzmocnieniu >100V/A i paśmie >5MHz, fotodioda InGaAs | 10 |  |  | 0 | 0 | 0
48 | różnicowy o paśmie>5MHz, fotodioda Si | 10 |  |  | 0 | 0 | 0
Patchcord światłowodowy, włókno typu 780PM, ze złaczami FC/APC w otulinie
49 | długość 2m na długość fali 780-795nm | 20 |  |  | 0 | 0 | 0
50 | długość 5m na długość fali 780-795nm | 10 |  |  | 0 | 0 | 0
51 | długość 10m na długość fali 780-795nm | 3 |  |  | 0 | 0 | 0
Sprzęgacz światłowodowy 2x2 ze złaczami FC/APC
52 | podział 50:50, długość fali 780nm światłowód SM | 10 |  |  | 0 | 0 | 0
53 | podział 50:50, długość fali 780nm, światłowód Panda PM | 3 |  |  | 0 | 0 | 0
54 | podział 1:99, długość fali 780nm światłowód SM | 2 |  |  | 0 | 0 | 0
akcesoria światłowodowe
55 | przejściówka SC/APC - FC/APC | 10 |  |  | 0 | 0 | 0
56 | Czyścik do konektorów FC | 10 |  |  | 0 | 0 | 0
Kolimator z soczewką asferyczną z gniazdem FC/APC, bez regulacji odległości końcówka światłowodu-soczewka, zamocowany w uchwycie kinematycznym z dwiema śrubami umożliwiającym sterowanie kierunkiem wychodzącej wiązki
57 | ogniskowa soczewki mieści się w zakresie 4-5mm, pokrycia AR@780-795nm | 6 |  |  | 0 | 0 | 0
Kolimator z soczewką asferyczną z gniazdem FC/APC, umożliwia regulację odległości końcówka światłowodu-soczewka, zamocowany w uchwycie kinematycznym z dwiema śrubami umożliwiającym sterowanie kierunkiem wychodzącej wiązki
58 | ogniskowa soczewki mieści się w zakresie 4-5mm, pokrycia AR@780-795nm | 30 |  |  | 0 | 0 | 0
59 | ogniskowa soczewki mieści się w zakresie 4-5mm, pokrycia AR@405nm | 5 |  |  | 0 | 0 | 0
60 | ogniskowa soczewki mieści się w zakresie 7-8mm, pokrycia AR@780-795nm | 30 |  |  | 0 | 0 | 0
61 | ogniskowa soczewki mieści się w zakresie 7-8mm, pokrycia AR@405nm | 5 |  |  | 0 | 0 | 0
Kolimator z soczewką asferyczną z gniazdem FC/APC, umożliwia regulację odległości końcówka światłowodu-soczewka za pomoc śruby regulującej stolik z prowadzeniem na sprężynach płaskich
62 | ogniskowa soczewki mieści się w zakresie 7-8mm, pokrycia AR@ | 20 |  |  | 0 | 0 | 0
Uchwyt obrotowy z mocowaniem gwintem M4
63 | na optykę o średnicy 1/2" | 100 |  |  | 0 | 0 | 0
64 | na optykę o średnicy 1" | 100 |  |  | 0 | 0 | 0
65 | na optykę o średnicy 1/2", na dwie osobno obracane płytki mocownie na jednym gwincie M4 | 50 |  |  | 0 | 0 | 0
Uchwyt kinematyczny z dwoma śrubami z otworem
66 | na optykę średnicy 1/2", kształtu "L" | 150 |  |  | 0 | 0 | 0
67 | na optykę średnicy 1", kształtu "L" | 250 |  |  | 0 | 0 | 0
Uchwyt kinematyczny z dwoma śrubami
68 | kształtu "L", z platformą o obrysie max 42x26mm, umieszczoną na jednym z ramion | 200 |  |  | 0 | 0 | 0
69 | kształtu "L", z platformą o obrysie max 49x49mm, przykręconą do obu ramion | 200 |  |  | 0 | 0 | 0
70 | z platformą kwadratową 1", z gwintem M4 do mocowania | 200 |  |  | 0 | 0 | 0
Soczewka z oprawką mocowaną na gwint M4, ogniskowa określana w momencie składania zamówienia
71 | pokrycie AR@780-795nm, średnicy 1/2" ogniskowe: +25, +50 +100, -25, -50, -100 | 50 |  |  | 0 | 0 | 0
72 | pokrycie AR@780-795nm, średnicy 1" ogniskowe: 30, 50, 75,100, 150, 200, 300, 500, 1000 | 100 |  |  | 0 | 0 | 0
73 | pokrycie AR@780-795nm, średnicy 2" ogniskowe: 200, 500, 1000 | 20 |  |  | 0 | 0 | 0
para pryzmatów anamorficznych do lasera diodowego z pokryciem AR
74 | na długość fali 780nm | 5 |  |  | 0 | 0 | 0
Diody laserowe jednomodowe poprzecznie w obudowie okrągłej z okienkiem
75 | przestrajalna w zakresie co najmniej 780-795nm, z pokryciem AR, umożliwia uzyskanie >100mW mocy w laserze ECDL | 5 |  |  | 0 | 0 | 0
76 | o centralnej długości fali 780-790nm i mocy 400mW | 2 |  |  | 0 | 0 | 0
Dioda laserowa
77 | z pokryciem antyrefleksyjnym, przeznaczona do działania w konfiguracji z zewnętrzną wnęką, w tej konfiguracji umożliwia przestrajanie w zakresie 760-800 nm i moc min. 80 mW oraz szerokość linii max. 300 kHz, dioda musi pasować do lasera ECDL DLPro Toptica | 5 |  |  | 0 | 0 | 0
Zapasowy czip wzmacniacza pólprzewodnikowego laserowego
78 | pasujący do wzmacniacza Toptica BoosTA 780 L | 5 |  |  | 0 | 0 | 0
79 | pasujący do wzmacniacza optycznego z części I | 5 |  |  | 0 | 0 | 0
elementy do modulacji i stabilizacji fazy
80 | krążek piezoelektryczny, wydłuzenie ponad 2um, napięciu pracy <180V, otwór min 2.5mm, grubość max 5mm | 10 |  |  | 0 | 0 | 0
81 | wzmacniacz do piezo, pasmo >1kHz (-3dB) | 10 |  |  | 0 | 0 | 0
82 | pręt inwarowy 18--20mm długości 25cm | 10 |  |  | 0 | 0 | 0
elementy próżniowe KF25
83 | okienko optyczne BK7 lub kwarcowe | 10 |  |  | 1 | 23 | 10
84 | rura 100mm | 10 |  |  | 0 | 0 | 0
85 | trójnik | 10 |  |  | 0 | 0 | 0
86 | rura elastyczna 1m | 3 |  |  | 0 | 0 | 0
87 | zacisk łączący i uszczelka na pierścieniu centrującym | 50 |  |  | 0 | 0 | 0
88 | przejściówka KF25 na CF25 | 5 |  |  | 0 | 0 | 0
okulary ochronne laserowe
89 | OD 6 w zakresie 1560nm | 1 |  |  | 0 | 0 | 0
SUMA